## W-Output_XLR_v12A_BOM
Reference | Quantity | MPN | Description | Value | Package | Mouser no | Digikey no
C1 C2 C3 C4 | 4 |  | MLCC 0603 100n X5R/X7R 25V | 100n | 0603 |  | 1276-6717-1-ND
C5 C6 C7 C8 | 4 | GRM1885C1H102FA01D | MLCC 0603 1n C0G 50V 1% | 1n | 0603 | 81-GRM1885C1H102FA1D | 490-6376-1-ND
C9 C10 C11 C12 | 4 |  | MLCC 0603 100p C0G 50V | 100p | 0603 |  | 732-7799-1-ND
CE1 CE2 CE3 CE4 | 4 | EEE-FK1E101XP | SMD Elco 100u 25V | 100u | 6.3mm x 7.7mm | 667-EEE-FK1E101XP | PCE3797CT-ND
L1 L2 L3 L4 | 4 | FBMH1608HM601-T | Ferrite 0603 600ohm | 600R/100M | 0603 | 963-FBMH1608HM601-T | 587-1746-1-ND
R13 R14 R16 R17 | 4 | ERA-3AED470V | Resistor Thin Film 0603 47ohm 0.5% | 47 | 0603 | 667-ERA-3AED470V | P47BLCT-ND
R23 R24 | 2 |  | Resistor Thick Film 0603 0ohm | 0 | 0603
R1 R2 R3 R4 R5 R6 R7 R8 R9 R10 R11 R12 | 12 | ERA-3AED561V | Resistor Thin Film 0603 560ohm 0.5% | 560 | 0603 | 667-ERA-3AED561V | P123772CT-ND
U1 U2 | 2 | LM4562MAX/NOPB | Dual audio opamp | LM4562 | SO-8 | 926-LM4562MAX/NOPB
J1 J2 | 2 |  | XLR Male PCB, GND tied to Pin1, silver | NC3MBH1 | NC3MBH1 | 568-NC3MBH-1
J3 | 1 |  | Pinheader male 1x10, normal, cut | Conn_01x10 | PinHeader_1x10
J4 | 1 |  | Pinheader male 1x8, normal, cut | Conn_01x08 | PinHeader_1x8
Unpop
D3 D1 D4 D2 | 4 |  |  | BAV99 | BAV99 | 621-BAV99-13-F | BAV99-13-FDICT-ND
J7 J5 | 2 |  |  | Conn_01x02 | PinHeader_1x2 | TBC | TBC
R15 R18 | 2 |  | thin film | 47 | 0603 | 667-ERA-3AED470V | P47BLCT-ND
R19 R20 R21 R22 | 4 |  | thin film | ? | 0805
R25 R26 R27 | 3 |  | thin film | 0 | 0603