## W-BB_PSU_v11A_BOM
Reference | Quantity | MPN | Description | Value | Package | Mouser no | Digikey no
C1 C2 C5 C6 C7 C9 C13 C16 | 8 |  | MLCC 0805 1u X7R 50V | 1u | 0805 | 963-UMK212B7105KG-T
C3 C4 C8 C15 | 4 |  | MLCC 0805 10u X5R 25V | 10u | 0805 | 81-GRM219R61E106MA2J
CE1 CE2 CE3 CE4 | 4 | UUR1V221MNL6GS | SMD Elco 220u 35V | 220u |  | 647-UUR1V221MNL6GS
D11 D13 D14 D17 | 4 |  | LED Red 0805 | LED | 0805 | 859-LTST-C171CKT
D3 D4 D5 D6 D7 D8 D10 D12 D15 D16 | 10 | S1G | Diode 400V 1A | S1G | DO-214AC | 512-S1G | S1GFSCT-ND
J4 J6 | 2 |  | Pinheader, 1x3, straight, 0.1" pitch | Conn_01x03 |  |  | 2057-PH1-03-UA-ND
L1 L2 L4 L5 | 4 | HZ0805E601R-10 | Ferrite 0805 600ohm | 600R/100M | 0805 | 875-HZ0805E601R-10 | 240-2399-1-ND
R1 R2 | 2 |  | Resistor Thick Film 0805 2k26 1% | 2k26 | 0805 | 754-RR1220P-2261D-M
R9 R12 | 2 |  | Resistor Thick Film 0805 3k3 1% | 3k3 | 0805 | 667-ERJ-6ENF3301V
R7 | 1 |  | Resistor Thick Film 0805 620ohm 1% | 620 | 0805 | 603-RC0805FR-07620RL
R3 R4 R8 R11 | 4 |  | Resistor Thick Film 0805 210ohm 1% | 210 | 0805 | 667-ERJ-6ENF2100V
R5 R6 | 2 |  | Resistor Thick Film 0805 10k 1% | 10k | 0805 | 603-RC0805FR-0710KL | 311-10.0KCRCT-ND
R10 | 1 |  | Resistor Thick Film 0805 1k 1% | 1k | 0805 | 667-ERJ-6ENF1001V
U1 U3 U4 | 3 | LM317BD2TR4G | Voltage Regulator, Adj. Pos. 1.5A | LM317 | TO-263-2 | 863-LM317BD2TR4G | LM317BD2TR4GOSCT-ND
U2 | 1 | LM337D2TR4G | Voltage Regulator, Adj. Neg. 1.5A | LM337 | TO-263-2 | 863-LM337D2TR4G
D1 D2 | 2 | SMA4F30A | TVS Diode 30V | SMA4F30A | DO-214AC-2 | 511-SMA4F30A
D9 D18 | 2 | SMA4F15A | TVS Diode 15V | SMA4F15A | DO-214AC-2 | 511-SMA4F15A
J1 | 1 |  | Screw terminal, 3-pin, 0.2" pitch | Screw_Terminal_01x03 |  |  | ED2609-ND
J2 | 1 |  | Pinheader male, 1x3, straight, 0.1" pitch | Conn_01x03 |  |  | 2057-PH1-03-UA-ND
J5 | 1 |  | Pinheader female, 1x8, 0.1" pitch | Conn_01x08
J7 | 1 |  | Pinheader female, 1x10, 0.1" pitch | Conn_01x10
Unpop
J3 | 1 |  |  | Conn_01x05