## W-DAC_v13A_BOM
Reference | Quantity | MPN | Description | Value | Package | Mouser no | Digikey no
C1 C2 C3 C4 C5 C6 C7 C8 C9 C10 C11 C20 C21 C26 C27 C28 C29 C32 C34 | 19 |  | MLCC 0603 100n X5R/X7R 25V | 100n | 0603 |  | 1276-6717-1-ND
C46 C47 | 2 |  | MLCC 0603 10n X5R/X7R 10V | 10n | 0603
C12 C13 C14 C15 | 4 | GRM1885C1H182GA01D | MLCC 0603 1n8 C0G 50V 2% | 1n8 | 0603 | 81-GRM1885C1H182GA1D | 490-7767-1-ND
C16 C17 C18 C19 | 4 | GRM1885C1H272GA01J | MLCC 0603 2n7 C0G 50V 2% | 2n7 | 0603 | 81-GRM1885C1H272GA1J | 490-12718-1-ND
C22 C23 C24 C25 | 4 | GRM1885C1H102FA01D | MLCC 0603 1n C0G 50V 1% | 1n | 0603 | 81-GRM1885C1H102FA1D | 490-6376-1-ND
C30 C31 | 2 |  | MLCC 0603 100p C0G 50V | 100p | 0603 |  | 732-7799-1-ND
C40 C41 C42 C43 C44 C45 C48 C49 C50 C51 C52 C53 C54 C55 | 14 |  | MLCC 0805 10u X5R 25V | 10u | 0805 | 81-GRM219R61E106MA2J
CE1 CE3 CE5 CE7 | 4 | UCD0J101MCL6GS | SMD Elco 100u 6.3V | 100u | 5.0mm x 5.8mm | 647-UCD0J101MCL6GS | 493-6340-1-ND
CE8 CE9 | 2 | EEE-FK1E101XP | SMD Elco 100u 25V | 100u | 6.3mm x 7.7mm | 667-EEE-FK1E101XP | PCE3797CT-ND
D2 D7 | 2 |  | Red 0805 LED | Red LED | 0805 | 859-LTST-C171CKT
L1 L2 L3 L4 | 4 | FBMH1608HM601-T | Ferrite 0603 600ohm/100MHz | 600R/100M | 0603 | 963-FBMH1608HM601-T | 587-1746-1-ND
R1 | 1 |  | Resistor Thick Film 0603 1M | 1M | 0603
R2 R3 R22 R28 R33 R34 R36 | 7 |  | Resistor Thick Film 0603 10k | 10k | 0603
R20 R21 | 2 | ERA-3AED470V | Resistor Thin Film 0603 47ohm 0.5% | 47 | 0603 | 667-ERA-3AED470V | P47BLCT-ND
R29 R30 R42 | 3 |  | Resistor Thick Film 0603 0ohm | 0 | 0603
R31 R40 R41 R43 | 4 |  | Resistor Thick Film 0603 1k | 1k | 0603
R4 R5 R6 R7 R8 R9 R10 R11 R12 R13 R14 R15 R16 R17 R18 R19 | 16 | ERA-3AED561V | Resistor Thin Film 0603 560ohm 0.5% | 560 | 0603 | 667-ERA-3AED561V | P123772CT-ND
U4 | 1 | 74LVC2G17GV-Q100H | Dual Non-inverting Schmitt Trigger | 74LVC2G17 | TSOP-6 | 771-74LVC2G17GVQ100H
U5 U6 | 2 | LP5907MFX-3.3/NOPB | LDO Voltage Regulator 3.3V | LP5907 | SOT-23-5 | 595-LP5907MFX-3.3NPB | 296-38557-1-ND
C1 | 1 |  | MLCC 0805 1u X5R 10V | 1u | 0603
CE2 CE4 | 2 |  | Polymer electrolytic 6.3V 1000uF | 1000u | CE_SMD_Poly_10mm | 647-RPS0J102MCN1GS
D1 | 1 |  | Diode 100V 0.2A SOD323 | MMDL914T3G | MMDL914T3G_SOD-323 |  | MMDL914T3GOSCT-ND
IC1 | 1 | AK4490EQ | IC Audio DAC | AK4490EQ | LQFP-48 |  | 974-1060-1-ND
R37 | 1 |  | Resistor Thick Film 0603 0ohm | 0 | 0603
U1 U3 U2 | 3 | LM4562MAX/NOPB | Dual audio opamp | LM4562 | SO-8 | 926-LM4562MAX/NOPB
U7 U8 | 2 | LP2992AIM5-5.0/NOPB | LDO Voltage Regulator 5.0V | LP2992 | SOT-23-5 | 926-LP2992AIM550NOPB | LP2992AIM5-5.0/NOPBCT-ND
J1 | 1 |  | Pinheader male, 2x4, extra long, 0.1" pitch | Conn_02x04_Odd_Even | PinHeader_2x4 |  | 609-5532-ND
J2 | 1 |  | Pinheader male, 2x3, straight, 0.1" pitch | Conn_02x03_Odd_Even | PinHeader_2x3 |  | 2057-PH2-06-UA-ND
J3 | 1 |  | Pinheader 1x10, long Arduino style | Conn_01x10 | PinHeader_1x10
J4 | 1 |  | Pinheader 1x8, long Arduino style | Conn_01x08 | PinHeader_1x8
J7 | 1 | PJRAN2X1U01AUX | Stereo RCA jack | PJRAN2X1U01AUX | PJRAN2X1U01AUX | 502-PJRAN2X1U01AUX
Unpop
C33 C38 C39 | 3 |  | MLCC 0805 10u X5R 25V | 10u | 0805 | 81-GRM219R61E106MA2J
C35 C36 | 2 |  | MLCC 0603 placeholder |  | 0603
C37 C56 | 2 |  | MLCC 0805 placeholder |  | 0805
D3 D4 D5 D6 | 4 |  | TVS | D_TVS | TVS_SOD-323
J5 J6 | 2 |  | Pinheader placeholder, 0.1" pitch | Conn_01x02 | PinHeader_1x2 | TBC | TBC
L5 | 1 | FBMH1608HM601-T | Ferrite 0603 600ohm/100MHz | 600R/100M | 0603 | 963-FBMH1608HM601-T | 587-1746-1-ND
R23 R32 R35 | 3 |  | Resistor Thick Film 0603 0ohm | 0 | 0603 |  | 311-0.0GRCT-ND
R24 R25 R26 R27 | 4 |  | Resistor 0805 placeholder |  | 0805
R38 R39 | 2 | RNCP0805FTD49K9 | Resistor Thin Film 0805 49k9 1% | 49k9 | 0805
U9 U10 | 2 | LT3042EMSE#TRPBF | LDO Voltage Regulator, adjustable 200mA | LT3042 | MSOP-10-TPAD |  | LT3042EMSE#TRPBFCT-ND